## 2 E.1 分部分项工程量清单计价表
E.1 分部分项工程量清单计价表
工程名称：合肥市科技馆1台风冷热泵系统主机压缩机烧毁维修 | [5 empty] | 标段： |  |  |  |  | 第1页 共1页
序号 | 项目编码 | 项目名称 |  | 项目特征描述 | 计量 单位 |  | 工程量 | 金额（元）
[8 empty] | 综合单价 | 合价 | 其中
[10 empty] | 定额 人工费 |  | 定额 机械费 | 暂估价
1 | 030113009001 | 电动机 |  | 1、名称：风冷热泵主机原厂电机 2、型号：300B 3、需满足业主要求 | 台 |  | 1.000
2 | 030113009002 | 转子 |  | 1、名称：转子 2、需满足业主要求 | 只 |  | 1.000
3 | 030113015001 | 过滤器 |  | 1．名称：机油过滤器 2．需满足业主要求 | 只 |  | 1.000
4 | 030113015002 | 冷冻机油 |  | 1．名称：冷冻机油 2．规格：B02 3．需满足业主要求 | 桶 |  | 1.000
5 | 030113015003 | 干燥剂 |  | 1．名称：干燥剂 2．规格：D-48 3．需满足业主要求 | 节 |  | 2.000
6 | 030113015004 | 辅材及运费 |  | 1．名称：人工费、辅材费、吊装费及电机运费（1台） 2．规格：D-48 3．需满足业主要求 | 项 |  | 1.000
测评合格编号:2021JS-02【新点造价软件V10.0安徽版】

## 3 附录F 措施项目清单计价表
附录F 措施项目清单与计价表
工程名称：合肥市科技馆1台风冷热泵系统主机压缩机烧毁维修 |  |  |  | 标段： |  |  | 第1页 共1页
序号 | 项目编码 |  | 项目名称 |  | 计算基础 | 费率（%） |  | 金额（元）
1 | JC-01 |  | 夜间施工增加费 |  |  | 0.500
2 | JC-02 |  | 二次搬运费 |  |  | 1.000
3 | JC-03 |  | 冬雨季施工增加费 |  |  | 0.800
4 | JC-04 |  | 已完工程及设备保护费 |  |  | 0.100
5 | JC-05 |  | 工程定位复测费 |  |  | 1.000
6 | JC-06 |  | 非夜间施工照明费
7 | JC-07 |  | 临时保护设施费 |  |  | 0.200
8 | JC-08 |  | 赶工措施费
合 计
测评合格编号:2021JS-02【新点造价软件V10.0安徽版】

## 4 附录G 不可竞争项目清单与计价表
附录G 不可竞争项目清单与计价表
工程名称：合肥市科技馆1台风冷热泵系统主机压缩机烧毁维修 |  |  |  | 标段： |  |  | 第1页 共1页
序号 | 项目编码 |  | 项目名称 |  | 计算基数 | 费率（%） |  | 金额（元）
1 | JF-01 |  | 环境保护费 |  |  | 3.280
2 | JF-02 |  | 文明施工费 |  |  | 5.120
3 | JF-03 |  | 安全施工费 |  |  | 4.130
4 | JF-04 |  | 临时设施费 |  |  | 8.100
5 | JF-05 |  | 环境保护税
合 计
测评合格编号:2021JS-02【新点造价软件V10.0安徽版】

## 5 H.1 其他项目清单与计价汇总表
H.1 其他项目清单与计价汇总表
工程名称：合肥市科技馆1台风冷热泵系统主机压缩机烧毁维修 |  |  | 标段： |  | 第1页 共1页
序号 | 项目名称 |  |  | 金额(元)
1 | 暂列金额
2 | 专业工程暂估价
3 | 计日工
4 | 总承包服务费
合 计
测评合格编号:2021JS-02【新点造价软件V10.0安徽版】

## 6 附录I 税金计价表
附录I 税金计价表
工程名称：合肥市科技馆1台风冷热泵系统主机压缩机烧毁维修 |  |  |  | 标段： |  | 第1页 共1页
序号 | 项目名称 |  | 计算基础 |  | 计算基数 |  | 费率(％) | 金额(元)
1 | 增值税 |  | 分部分项工程费+措施项目费+不可竞争费+其他项目费 |  |  |  | 9.000
合 计
测评合格编号:2021JS-02【新点造价软件V10.0安徽版】